## Arkusz1
PRZEDMIAR ROBÓT
Remont sieci wodociągowej w ulicy Szpitalnej w Grodkowie
L.p. | Opis i wyliczenia | j.m. | ilość
I. SIEĆ WODOCIĄGOWA
1 | Montaż rurociągów PEHD RC PE 100 SDR17 PN10 Dz 90 mm z wykonaniem połączeń , montażem kształtek (łączniki rurowe DN 80, łuki PE 90 itp. ...), demontaż rurociągu stalowego DN 80 i uzbrojenia sieci wraz z robotami ziemnymi ( w tym wykopy, podsypka, zasypka, wywóz nadmiaru gruntu na składowisko wykonawcy i utylizacja, umocnienie, montaż i demontaż podwieszeń dla zabezpieczenia kabli i rur) oraz próbę szczelności , płukania i dezynfekcja oraz oznakowania wodociagu tasmą lokalizacyjną z wkładką metalową | m | 77
2 | Montaż sięgaczy rurociągu PE 32 z wykonaniem połączeń , montażem kształtek wraz z robotami ziemnymi / przewiertami ( w tym wykopy, podsypka, zasypka, wywóz nadmiaru gruntu na składowisko wykonawcy i utylizacja, umocnienie wykopów , montaż i demontaż podwieszeń dla zabezpieczenia kabli i rur) oraz próbę szczelności , płukania i dezynfekcja oraz oznakowania wodociagu tasmą lokalizacyjną z wkładką metalową | m | 6
3 | Montaż nawiertki NWZ do rur PE 90 z zasuwą DN40, obudową teleskopową , skrzynką uliczną , krążkiem żelbetowym pod skrzynke oraz oznakowanie armatury tabliczka na słupku | kpl. | 2
4 | Montaż hydrantu podziemnego DN80 z zasuwą kołnierzową DN80 , obudową teleskopową , skrzynką uliczną , krążkiem żelbetowym pod skrzynkę , montażem tulei kołnierzowych PE 90/80 z lużnymi kołnierzami , kolanem żeliwnym stopowym DN 80, prostką dwukołnierzową DN80 , L=1,0m wraz z obetonowaniem skrzynki zasuwy i hydrantu, wykonaniem betonowego bloków podporowych pod zasuwę i kolano stopowe i oznakowanie armatury tabliczkami na słupkach | kpl. | 1
II. ROBOTY DROGOWE
5 | Rozbiórka nawierzchni drogowych bitumicznych grubości ok 6 cm wraz z załadunkiem i wywozem gruzu oraz kosztem utylizacji | m2 | 360
6 | Rozbiórka chodników z kostki brukowej betonowej 10x20x6(8) cm z przesortowaniem materiału i złożenie na poboczu. | m2 | 8
7 | Wykonanie podbudowy z tłucznia wraz z przygotowaniem podłoża: - warstwa odsączająca 15 cm, - podbudowa z kruszywa łamanego - warstwa dolna o grubości po zagęszczeniu 20 cm - warstwa klińca o grubości po zagęszczeniu 8 cm | m2 | 112
8 | Wykonanie nawierzchni bitumicznej - warstwa wiążąca gr. 6 cm, skropienie podbudowy emulsją asfaltową | m2 | 152
9 | Wykonanie nawierzchni bitumicznej - warstwa ścieralna gr. 4 cm, skropienie podbudowy emulsją asfaltową | m2 | 360
10 | Wykonanie nawierzchni chodnika z kostki betonowej 10x20x6(8)cm na podsypce cementowo-piaskowej wraz z podbudową z klińca gr. 8 cm ( kostka betonowa z odzysku) | m2 | 8