## Arkusz1
PRZEDMIAR ROBÓT
Budowa sieci wodociagowej w ulicy Zawadzkiego w Grodkowie
L.p. | Opis i wyliczenia | j.m. | ilość
I. SIEĆ WODOCIĄGOWA
1 | Montaż rurociągów PEHD225mm SDR17 PE 100 PN10 z wykonaniem połączeń, montażem kształtek (łącznik rurowy DN 200, trójniki PE225/90 łuki PE itp...) wraz z robotami ziemnymi (w tym wykopy, podsypka, zasypka, badania wskaźnika zagęszczenia grunt, wywóz nadmiaru gruntu na składowisko wykonawcy i utylizacja, umocnienie wykopów, montaż i demontaż podwieszeń dla zabezpieczenia kabli i rur), próbą szczelności, płukaniem i dezynfekcją oraz oznakowaniem wodociągu taśmą lokacyjną z wkładką metalową | m | 459
2 | Montaż rurociągów PEHD90mm SDR17 PE 100 PN10 z wykonaniem połaczeń , montażem kształtek wraz z robotami ziemnymi / przewiertami ( w tym wykopy ,przewiwrty, podsypka, zasypka, badania wskaźnika zagęszczenia gruntu, wywóz nadmiaru gruntu na składowisko wykonawcy i utylizacja, umocnienie i odwodnienie wykopów , montaż i demontaż podwieszeń dla zabezpieczenia kabli i rur) oraz próbę szczelności , płukania i dezynfekcja oraz oznakowania wodociagu tasmą lokalizacyjną z wkładką metalową | m | 18
3 | Pzrełązcenie przyłączy PE 32 mm z wykonaniem połaczeń , montażem kształtek wraz z robotami ziemnymi / przewiertami ( w tym wykopy ,przewiwrty, podsypka, zasypka, wywóz nadmiaru gruntu na składowisko wykonawcy i utylizacja, umocnienie i odwodnienie wykopów , montaż i demontaż podwieszeń dla zabezpieczenia kabli i rur) oraz próbę szczelności , płukania i dezynfekcja oraz oznakowania wodociagu tasmą lokalizacyjną z wkładką metalową | m | 36
4 | Przełączenie przyłączyPE 40 mm z wykonaniem połaczeń , montażem kształtek wraz z robotami ziemnymi / przewiertami ( w tym wykopy ,przewiwrty, podsypka, zasypka, wywóz nadmiaru gruntu na składowisko wykonawcy i utylizacja, umocnienie i odwodnienie wykopów , montaż i demontaż podwieszeń dla zabezpieczenia kabli i rur) oraz próbę szczelności , płukania i dezynfekcja oraz oznakowania wodociagu tasmą lokalizacyjną z wkładką metalową |  | 3
5 | Przełączenie przyłączy PE 63 mm z wykonaniem połaczeń , montażem kształtek wraz z robotami ziemnymi / przewiertami ( w tym wykopy ,przewiwrty, podsypka, zasypka, wywóz nadmiaru gruntu na składowisko wykonawcy i utylizacja, umocnienie i odwodnienie wykopów , montaż i demontaż podwieszeń dla zabezpieczenia kabli i rur) oraz próbę szczelności , płukania i dezynfekcja oraz oznakowania wodociagu tasmą lokalizacyjną z wkładką metalową | m | 5
6 | Montaż nawiertki NWZ do rur PE 225 z zasuwą DN32-50mm, obudową teleskopową , skrzynką uliczną , krążkiem żelbetowym pod skrzynke oraz oznakowanie armatury tabliczka na słupku | kpl. | 36
7 | Montaż hydrantu podziemnego DN80 z zasuwą kołnierzową DN100 miękouszczelnionej, fig. 002 prod. HAWLE z obudową teleskopową , skrzynką uliczną , krążkiem żelbetowym pod skrzynkę , montażem tulei kołnierzowych PE 90/80 z lużnymi kołnierzami , kolanem żeliwnym stopowym DN 80, prostką dwukołnierzową DN80 , L=1,0m wraz z wykonaniem betonowego bloku podporowego oraz oznakowanie armatury tabliczka na słupku | kpl. | 1
8 | Montaż hydrantu nadziemnego DN80 z zasuwą kołnierzową DN100 miękouszczelnionej, fig. 002 prod. HAWLE z obudową teleskopową , skrzynką uliczną , krążkiem żelbetowym pod skrzynkę , montażem tulei kołnierzowych PE 90/80 z lużnymi kołnierzami , kolanem żeliwnym stopowym DN 80, prostką dwukołnierzową DN80 , L=1,0m wraz z wykonaniem betonowego bloku podporowego oraz oznakowanie armatury tabliczka na słupku | kpl. | 3
II. ROBOTY DROGOWE
9 | Rozbiórka nawierzchni drogowych bitumicznych grubości do 10 cm wraz z załadunkiem i wywozem gruzu oraz kosztem utylizacji | m2 | 902.5
10 | Frezowanie nawierzchni drogowych bitumicznych wraz z załadunkiem i wywozem gruzu oraz kosztem utylizacji | m2 | 477.5
11 | Rozbiórka chodników z kostki betenowej 10x20x6(8) z przesortowaniem i złożeniu na poboczu. | m2 | 30
12 | Rozbiórka krawężników 15x30 cm na podsypce cementowo-piaskowej z przesortowaniem materiału i złożeniu na poboczu | m | 30
13 | Rozbiórka obrzeży betonowych 20x6 cm na podsypce cementowo-piaskowej z przesortowaniem materiału i złożeniu na poboczu | m | 10
14 | Wykonanie podbudowy w miejscu prowadzenie robót na całej szerokości wykopu: - 15 cm warstwa osączająca z piaku 0-2 mm, - 20 cm podbudowa z tłucznia kamiennego 31,5-63 mm (warstwa dolna) - 8 cm podbudowa z tłucznia kamiennego 0-31,5 mm (warstwa górna) | m2 | 665
15 | Wykonanie nawierzchni bitumicznej - warstwa wiążąca gr. 6 cm, | m2 | 902.5
16 | Wykonanie nawierzchni bitumicznej - warstwa ścieralna gr. 4 cm, | m2 | 1380
17 | Odtworzenie nawierzchni chodnika z kostki betonowej 10x20x8cm na podbudowie cementowo-piaskowej ( materiał z odzysku) | m2 | 30
18 | Krawężniki betonowe wystajace o wymiarach 15x30 cm na podsypce cementowo-piaskowej ( materiał z odzysku) | m | 30
19 | Obrzeża betonowe wystajace o wymiarach 20x6 cm na podsypce cementowo-piaskowej ( materiał z odzysku) | m | 10