## Arkusz1
PRZEDMIAR ROBÓT
Remont sieci wodociągowej wraz z przyłączami w ulicy Krakowskiej w Grodkowie
L.p. | Opis i wyliczenia | j.m. | ilość
I. SIEĆ WODOCIĄGOWA
1 | Montaż rurociągów PEHD225mm SDR17 PE 100 PN10 z wykonaniem połączeń, montażem kształtek (łącznik rurowy DN 200, trójniki PE 225/90, PE 225/110, ,PE225/160, łuki PE , momntaż wezłów wodociagowych itp...) wraz z robotami ziemnymi (w tym wykopy, podsypka, zasypka, badania wskaźnika zagęszczenia grunt, wywóz nadmiaru gruntu na składowisko wykonawcy i utylizacja, umocnienie wykopów, montaż i demontaż podwieszeń dla zabezpieczenia kabli i rur), próbą szczelności, płukaniem i dezynfekcją oraz oznakowaniem wodociągu taśmą lokacyjną z wkładką metalową | m | 910
2 | Montaż rurociągów PEHD160mm SDR17 PE 100 PN10 z wykonaniem połączeń, montażem kształtek (łącznik rurowy DN 150, łuki PE itp...) wraz z robotami ziemnymi (w tym wykopy, podsypka, zasypka, badania wskaźnika zagęszczenia grunt, wywóz nadmiaru gruntu na składowisko wykonawcy i utylizacja, umocnienie wykopów, montaż i demontaż podwieszeń dla zabezpieczenia kabli i rur), próbą szczelności, płukaniem i dezynfekcją oraz oznakowaniem wodociągu taśmą lokacyjną z wkładką metalową | m | 15
2 | Montaż rurociągów PEHD110mm SDR17 PE 100 PN10 z wykonaniem połączeń, montażem kształtek (łącznik rurowy DN 100, trójniki PE 110/110, łuki itp...) wraz z robotamiziemnymi (w tym wykopy, podsypka, zasypka,badania wskaźnika zagęszczenia gruntu, wywóz nadmiaru gruntu na składowisko wykonawcy i utylizacja, umocnienie wykopów, montaż i demontaż podwieszeń dla zabezpieczenia kabli i rur), próbą szczelności, płukaniem i dezynfekcją oraz oznakowaniem wodociągu taśmą lokacyjną z wkładką metalową | m | 67
3 | Montaż rurociągów PEHD90mm SDR17 PE 100 PN10 z wykonaniem połaczeń , montażem kształtek wraz z robotami ziemnymi / przewiertami ( w tym wykopy ,przewiwrty, podsypka, zasypka, badania wskaźnika zagęszczenia gruntu, wywóz nadmiaru gruntu na składowisko wykonawcy i utylizacja, umocnienie i odwodnienie wykopów , montaż i demontaż podwieszeń dla zabezpieczenia kabli i rur) oraz próbę szczelności , płukania i dezynfekcja oraz oznakowania wodociagu tasmą lokalizacyjną z wkładką metalową | m | 18
4 | Montaż przyłączy PE 32 mm z wykonaniem połaczeń , montażem kształtek wraz z robotami ziemnymi / przewiertami ( w tym wykopy ,przewiwrty, podsypka, zasypka, wywóz nadmiaru gruntu na składowisko wykonawcy i utylizacja, umocnienie i odwodnienie wykopów , montaż i demontaż podwieszeń dla zabezpieczenia kabli i rur) oraz próbę szczelności , płukania i dezynfekcja oraz oznakowania wodociagu tasmą lokalizacyjną z wkładką metalową | m | 77
5 | Montaż przyłączyPE 40 mm z wykonaniem połaczeń , montażem kształtek wraz z robotami ziemnymi / przewiertami ( w tym wykopy ,przewiwrty, podsypka, zasypka, wywóz nadmiaru gruntu na składowisko wykonawcy i utylizacja, umocnienie i odwodnienie wykopów , montaż i demontaż podwieszeń dla zabezpieczenia kabli i rur) oraz próbę szczelności , płukania i dezynfekcja oraz oznakowania wodociagu tasmą lokalizacyjną z wkładką metalową | m | 155
6 | Montaż przyłączy PE 50 mm z wykonaniem połaczeń , montażem kształtek wraz z robotami ziemnymi / przewiertami ( w tym wykopy ,przewiwrty, podsypka, zasypka, wywóz nadmiaru gruntu na składowisko wykonawcy i utylizacja, umocnienie i odwodnienie wykopów , montaż i demontaż podwieszeń dla zabezpieczenia kabli i rur) oraz próbę szczelności , płukania i dezynfekcja oraz oznakowania wodociagu tasmą lokalizacyjną z wkładką metalową | m | 5
7 | Montaż przyłączy PE 63 mm z wykonaniem połaczeń , montażem kształtek wraz z robotami ziemnymi / przewiertami ( w tym wykopy ,przewiwrty, podsypka, zasypka, wywóz nadmiaru gruntu na składowisko wykonawcy i utylizacja, umocnienie i odwodnienie wykopów , montaż i demontaż podwieszeń dla zabezpieczenia kabli i rur) oraz próbę szczelności , płukania i dezynfekcja oraz oznakowania wodociagu tasmą lokalizacyjną z wkładką metalową | m | 60
8 | Montaż nawiertki NWZ do rur PE 225 z zasuwą DN40-50mm, obudową teleskopową , skrzynką uliczną , krążkiem żelbetowym pod skrzynke oraz oznakowanie armatury tabliczka na słupku | kpl. | 16
9 | Montaż zasuwy kołnierzowej DN80 miękouszczelnionej, fig. 002 z obudową teleskopową , skrzynką uliczną , krążkiem żelbetowym pod skrzynkę , montażem tulei kołnierzowych PE 90/80 z lużnymi kołnierzami wraz z wykonaniem betonowego bloku podporowego pod zasuwę oraz oznakowanie armatury tabliczka na słupku | kpl. | 1
10 | Montaż zasuwy kołnierzowej DN100 miękouszczelnionej, fig. 002 z obudową teleskopową , skrzynką uliczną , krążkiem żelbetowym pod skrzynkę , montażem tulei kołnierzowych PE 110/100 z lużnymi kołnierzami wraz z wykonaniem betonowego bloku podporowego pod zasuwę oraz oznakowanie armatury tabliczka na słupku | kpl. | 4
11 | Montaż zasuwy kołnierzowej DN150 miękouszczelnionej, fig. 002 prod. HAWLE z obudową teleskopową , skrzynką uliczną , krążkiem żelbetowym pod skrzynkę , montażem tulei kołnierzowych PE 160/150 z lużnymi kołnierzami wraz z wykonaniem betonowego bloku podporowego pod zasuwę oraz oznakowanie armatury tabliczka na słupku | kpl. | 2
12 | Montaż zasuwy kołnierzowej DN200 miękouszczelnionej, fig. 002 z obudową teleskopową , skrzynką uliczną , krążkiem żelbetowym pod skrzynkę , montażem tulei kołnierzowych PE 225/200 z lużnymi kołnierzami wraz z wykonaniem betonowego bloku podporowego pod zasuwę oraz oznakowanie armatury tabliczka na słupku | kpl. | 2
13 | Montaż zasuwy kołnierzowej DN250 miękouszczelnionej, fig. 002 z obudową teleskopową , skrzynką uliczną , krążkiem żelbetowym pod skrzynkę , wraz z wykonaniem betonowego bloku podporowego pod zasuwę oraz oznakowanie armatury tabliczka na słupku | kpl. | 1
14 | Montaż hydrantu podziemnego DN80 z zasuwą kołnierzową DN80 miękouszczelnionej, fig. 002 z obudową teleskopową , skrzynką uliczną , krążkiem żelbetowym pod skrzynkę , montażem tulei kołnierzowych PE 90/80 z lużnymi kołnierzami , kolanem żeliwnym stopowym DN 80, prostką dwukołnierzową DN80 , L=1,0m wraz z wykonaniem betonowego bloku podporowego oraz oznakowanie armatury tabliczka na słupku | kpl. | 6
II. ROBOTY DROGOWE
15 | Rozbiórka nawierzchni drogowych bitumicznych grubości do 10 cm wraz z załadunkiem i wywozem gruzu oraz kosztem utylizacji | m2 | 782
16 | Rozbiórka chodników z płyt chotnikowy betonowych 50x50 cm z przesortowaniem materiału i złożenie na poboczu. | m2 | 20
17 | Rozbiórka chodników z kostki brukowej betonowej 10x20x6(8) cm z przesortowaniem materiału i złożenie na poboczu. | m2 | 600
18 | Wykonanie podbudowy w miejscu prowadzenie robót na całej szerokości wykopu: - 15 cm warstwa osączająca z piaku 0-2 mm, - 20 cm podbudowa z tłucznia kamiennego 31,5-63 mm (warstwa dolna) - 8 cm podbudowa z tłucznia kamiennego 0-31,5 mm (warstwa górna) | m2 | 782
19 | Wymiana gruntu - odwóz urobku na odległość do 5 km , zakup i transport pospółki. | m3 | 950
20 | Wykonanie nawierzchni chodnika z kostki betonowej 10x20x(8)cm wraz z podbudową ( materiał z odzysku) | m2 | 600
21 | Rekultywacja terenów zielonych z obsianiem trawy | m2 | 3000