## Więcmierzyce
PRZEDMIAR ROBÓT
Zamówienie pn." Rozbudowa infrastruktury wodno-kanalizacyjnej w gminie Grodków" Zadanie 1- Rozbudowa sieci wodociągowej i kanalizacji sanitarnej w Tarnowie Grodkowskim dz. nr 282, 286, 219/8, 283, 284, 224/13, 224/10, 279, 231/9, 231/16, 231/5, 278, 231/8 oraz w Grodkowie dz. nr 381, 167/5;
Lp | Opis robót | jm | ilość
I. KOSZTY KWALIFIKOWALNE
I. Rozbiórka nawierzchni drogowych .
1 | Rozbiórka nawierzchni drogowych bitumicznych wraz z podbudową z kruszywa kamiennego, cięcie nawierzchni bitumicznej piłą spalinową, załadunek i wywóz odpadów z robót rozbiórkowych do miejsca utylizacji , koszty utylizacji. | m2 | 150
II. Sieć wodociągowa
2 | Montaż rurociągów wodociągowych PEHD Dn90mm SDR17 PE 100 RC PN10 z wykonaniem połączeń, montażem kształtek ( trójniki , kolana itp.) do zgrzewania czołowego wraz z robotami ziemnymi (w tym wykopy, podsypka, zasypka, badania wskaźnika zagęszczenia grunt, wywóz nadmiaru gruntu na składowisko wykonawcy i utylizacja, umocnienie wykopów, montaż i demontaż podwieszeń dla zabezpieczenia kabli i rur), próbą szczelności, płukaniem i dezynfekcją oraz oznakowaniem wodociągu taśmą lokacyjną z wkładką metalową | m | 15
3 | Montaż rurociągów wodociągowychPEHD Dn110mm SDR17 PE 100 RC PN10 z wykonaniem połączeń, montażem kształtek ( trójniki , kolan itp.) do zgrzewania czołowego wraz z robotami ziemnymi (w tym wykopy, podsypka, zasypka, badania wskaźnika zagęszczenia grunt, wywóz nadmiaru gruntu na składowisko wykonawcy i utylizacja, umocnienie wykopów, montaż i demontaż podwieszeń dla zabezpieczenia kabli i rur), próbą szczelności, płukaniem i dezynfekcją oraz oznakowaniem wodociągu taśmą lokacyjną z wkładką metalową | m | 623
4 | Montaż rurociągów PEHD Dn110mm SDR11 PE 100 RC PN10 łączonych poprzez zgrzewanie doczołowe o średnicy 110 mm, montowanych metodą przewiertu sterowanego , wykonanie komór przewiertowych. | m | 310
5 | Montaż obejm przyłączeniowych do nawiercania z żeliwa sferoidalnego na rurociągi PE o śr. 110 x 2" GW, zaślepione korkiem oc 2" ( bez zasuwy) | szt. | 56
6 | Montaż hydrantu nadziemnego DN80 z zasuwą kołnierzową DN80 miękkouszczelnionej F5 z obudową teleskopową , skrzynką uliczną , krążkiem żelbetowym pod skrzynkę , montażem tulei kołnierzowych PE 90/80 z luźnymi kołnierzami , kolanem żeliwnym stopowym DN 80, prostką dwukołnierzową DN80 , L=1,0m wraz z wykonaniem betonowego bloku podporowego oraz oznakowanie armatury tabliczka na słupku | kpl. | 8
7 | Zasuwa kołnierzowa miękkouszczelniona, DN 100 mm F5 (HAWLE lub AVK) z obudową teleskopową i skrzynką uliczną | szt | 6
III. Kanlizacja sanitarna grawitacyjna .
8 | Budowa kanału sanitarnego z rur PVC-U o średnicy 200 mm, SN8 ze ścianką litą , kielichowych na podsypce z kruszywa wraz z robotami ziemnymi (w tym wykopy, umocnienia, odwodnienie wykopów , wywóz i utylizacja nadmiaru urobku, obsypki, zasypki, zabezpieczenia kabli i rurociagów kolidujacych z budową kanału), z wykonaniem włączenia do istniejącej studni i montażem trójników redukcyjnych PVC 200/160 oraz wykonaniem prób szczelności. | m | 959
9 | Studnie betonowe z kręgów DN 1000 mm z betonu wodoszczelnego łączonych na uszczelki gumowe, z dennicą z fabrycznie wyrobiona kinetą i przejściami szczelnymi ; studnie zwieńczone płytą nastudzienną lub stożkiem betonowym DN 1000/300 z osadzonym włazem kl.D400 dwu- lub czterootworowym z wypełnieniem betonowym, wyposażone w stopnie złazowe wraz z wykopami, umocnieniem i odwodnieniem wykopów, wywozem i utylizacją nadmiaru urobku, zasypką, wykonaniem podłoży betonowych i opasek betonowych wokół włazów. | szt | 21
10 | Studzienki inspekcyjne z tworzywa sztucznego z rur karbowanych o średnicy DN 425 mm oraz kinetą zbiorczą, zaopatrzone w teleskopowy adapter i pierścienie odciążające, z włazem kl.DN400 wraz z wykopami, umocnieniem i odwodnieniem wykopów, wywozem i utylizacja nadmiaru urobku, zasypkami, wykonaniem podłoży z kruszywa. | szt | 10
IV. Kanalizacja sanitarna tłoczna .
11 | Budowa rurociągu tłocznego PE100 RC SDR17 łączonych poprzez zgrzewanie doczołowe o średnicy 90 mm, montażem kształtek wraz z robotami ziemnymi (w tym wykopy, podsypka, zasypka, wywóz nadmiaru gruntu na składowisko wykonawcy i utylizacja, umocnienie i odwodnienie wykopów, montaż i demontaż podwieszeń dla zabezpieczenia kabli i rur) oraz próbą szczelności, płukaniem oraz oznakowaniem przewodu tłocznego taśmą lokalizacyjną z wkładką metalową. | m | 232
V. Pompownie ścieków .
12 | Montaż kompletnej pompowni ścieków P1 wraz z szafą zasilająco -sterowniczą , WLZ , zagospodarowaniem terenu ( wykonanie nawierzchni z kostki betonowej na posypce cementowo-piaskowej o pow. 15,0m2 , obrzeża betonowe, podbudowa z kruszywa łamanego) | kpl. | 1
VI. Odtworzenie nawierzchni drogowych .
13 | Nawierzchnie z mieszanek mineralno-bitumicznych asfaltowych o grubości 6 cm (warstwa wiążąca) wraz z korytowaniem , profilowaniem , zagęszczeniem podłoża, wykonaniem warsty odsączającej 10 cm z piasku 0-2 mm oraz 20 cm podbudowy z tłucznia kamiennego 31,5-63 mm (warstwa dolna) i 10 cm o frakcji 0-31,5 mm ( warstwa górna). | m2 | 150
14 | Nawierzchnie z mieszanek mineralno-bitumicznych asfaltowych o grubości po zagęszczeniu 4 cm (warstwa ścieralna), profilowanie poboczy tłuczniem 0-31,5mm szer. 0,5m , grub. 8cm. | m2 | 150
15 | Nawierzchnie tłuczniowe wraz z korytowaniem , profilowaniem , zagęszczeniem podłoża, wykonaniem warsty odsączającej 10 cm z piasku 0-2 mm oraz 20 cm podbudowy z tłucznia kamiennego 31,5-63 mm (warstwa dolna) i 10 cm o frakcji 0-31,5 mm ( warstwa górna) - dot. odtworzenia dróg tłuczniowych i gruntowych. | m2 | 2397
II. KOSZTY NIEKWALIFIKOWALNE
I. Rozbiórka nawierzchni drogowych .
16 | Rozbiórka nawierzchni drogowych bitumicznych wraz z podbudową z kruszywa kamiennego, cięcie nawierzchni bitumicznej piłą spalinową, załadunek i wywóz odpadów z robót rozbiórkowych do miejsca utylizacji , koszty utylizacji. | m2 | 1110
17 | Frezowanie nawierzchni bitumicznych. | m2 | 2452.5
18 | Rozbiórka nawierzchni drogowych z kostki kamiennej nieregularnej 10/8cm wraz z oczyszczeniem , przesortowaniem materiału i złożeniem na placu budowy celem ponownej zabudowy. | m2 | 288
II. Sieć wodociągowa
19 | Montaż rurociągów wodociągowych PEHD Dn90mm SDR17 PE 100 RC PN10 z wykonaniem połączeń, montażem kształtek ( trójniki , kolana itp.) do zgrzewania czołowego wraz z robotami ziemnymi (w tym wykopy, podsypka, zasypka, badania wskaźnika zagęszczenia grunt, wywóz nadmiaru gruntu na składowisko wykonawcy i utylizacja, umocnienie wykopów, montaż i demontaż podwieszeń dla zabezpieczenia kabli i rur), próbą szczelności, płukaniem i dezynfekcją oraz oznakowaniem wodociągu taśmą lokacyjną z wkładką metalową | m | 5
20 | Montaż rurociągów wodociągowychPEHD Dn110mm SDR17 PE 100 RC PN10 z wykonaniem połączeń, montażem kształtek ( trójniki , kolan itp.) do zgrzewania czołowego wraz z robotami ziemnymi (w tym wykopy, podsypka, zasypka, badania wskaźnika zagęszczenia grunt, wywóz nadmiaru gruntu na składowisko wykonawcy i utylizacja, umocnienie wykopów, montaż i demontaż podwieszeń dla zabezpieczenia kabli i rur), próbą szczelności, płukaniem i dezynfekcją oraz oznakowaniem wodociągu taśmą lokacyjną z wkładką metalową | m | 71
21 | Montaż rurociągów wodociągowychPEHD Dn63mm SDR17 PE 100 RC PN10 z wykonaniem połączeń, montażem kształtek ( trójniki , kolan itp.) do zgrzewania czołowego wraz z robotami ziemnymi (w tym wykopy, podsypka, zasypka, badania wskaźnika zagęszczenia grunt, wywóz nadmiaru gruntu na składowisko wykonawcy i utylizacja, umocnienie wykopów, montaż i demontaż podwieszeń dla zabezpieczenia kabli i rur), próbą szczelności, płukaniem i dezynfekcją oraz oznakowaniem wodociągu taśmą lokacyjną z wkładką metalową | m | 36
22 | Montaż hydrantu nadziemnego DN80 z zasuwą kołnierzową DN80 miękkouszczelnionej F5 z obudową teleskopową , skrzynką uliczną , krążkiem żelbetowym pod skrzynkę , montażem tulei kołnierzowych PE 90/80 z luźnymi kołnierzami , kolanem żeliwnym stopowym DN 80, prostką dwukołnierzową DN80 , L=1,0m wraz z wykonaniem betonowego bloku podporowego oraz oznakowanie armatury tabliczka na słupku | kpl. | 1
23 | Zasuwa kołnierzowa miękkouszczelniona, DN 100 mm F5 (HAWLE lub AVK) z obudową teleskopową i skrzynką uliczną | szt | 4
III. Kanlizacja sanitarna grawitacyjna .
24 | Budowa kanału sanitarnego z rur PVC-U o średnicy 200 mm, SN8 ze ścianką litą , kielichowych na podsypce z kruszywa wraz z robotami ziemnymi (w tym wykopy, umocnienia, odwodnienie wykopów , wywóz i utylizacja nadmiaru urobku, obsypki, zasypki, zabezpieczenia kabli i rurociagów kolidujacych z budową kanału), z wykonaniem włączenia do istniejącej studni i montażem trójników redukcyjnych PVC 200/160 oraz wykonaniem prób szczelności. | m | 789
25 | Budowa kanału sanitarnego z rur PVC-U o średnicy 160 mm, SN8 ze ścianka litą , kielichowych na podsypce z kruszywa cm wraz z robotami ziemnymi (w tym wykopy, umocnienia,odwodnienie wykopów, wywóz i utylizacja nadmiaru urobku, obsypki, zasypki, zabezpieczenia kabli i rurociagów kolidujacych z budową kanału), z wykonaniem włączenia do kanału, oraz zaślepieniem końcówek zaślepkami PVC 160mm. | m | 12
26 | Studnie betonowe z kręgów DN 1000 mm z betonu wodoszczelnego łączonych na uszczelki gumowe, z dennicą z fabrycznie wyrobiona kinetą i przejściami szczelnymi ; studnie zwieńczone płytą nastudzienną lub stożkiem betonowym DN 1000/300 z osadzonym włazem kl.D400 dwu- lub czterootworowym z wypełnieniem betonowym, wyposażone w stopnie złazowe wraz z wykopami, umocnieniem i odwodnieniem wykopów, wywozem i utylizacją nadmiaru urobku, zasypką, wykonaniem podłoży betonowych i opasek betonowych wokół włazów. | szt | 16
27 | Studzienki inspekcyjne z tworzywa sztucznego z rur karbowanych o średnicy DN 425 mm oraz kinetą zbiorczą, zaopatrzone w teleskopowy adapter i pierścienie odciążające, z włazem kl.DN400 wraz z wykopami, umocnieniem i odwodnieniem wykopów, wywozem i utylizacja nadmiaru urobku, zasypkami, wykonaniem podłoży z kruszywa. | szt | 16
28 | Montaż trójnika do rur kanalizacyjnych DN 200 x 160 mm < 45°SN8 wraz z korkiem kanalizacyjnym DN 160 mm SN8 | szt | 2
IV. Kanalizacja sanitarna tłoczna .
29 | Budowa rurociągu tłocznego PE100 RC SDR17 łączonych poprzez zgrzewanie doczołowe o średnicy 90 mm, montażem kształtek wraz z robotami ziemnymi (w tym wykopy, podsypka, zasypka, wywóz nadmiaru gruntu na składowisko wykonawcy i utylizacja, umocnienie i odwodnienie wykopów, montaż i demontaż podwieszeń dla zabezpieczenia kabli i rur) oraz próbą szczelności, płukaniem oraz oznakowaniem przewodu tłocznego taśmą lokalizacyjną z wkładką metalową. | m | 160
30 | Studnie rozprężające z PP/PE o śr. 625 mm , wykopy wykonywane mechanicznie z wywozem gruntu na odkład czasowy oraz utylizacji nadmiaru urobku, odwodnienie wykopu, podsypka z piasku , zasypanie wykopów ziemią dowiezioną z odkładu z zagęszczaniem warstwami. | kpl. | 1
V. Odtworzenie nawierzchni drogowych .
31 | Nawierzchnie z mieszanek mineralno-bitumicznych asfaltowych o grubości 6 cm (warstwa wiążąca) wraz z korytowaniem , profilowaniem , zagęszczeniem podłoża, wykonaniem warsty odsączającej 10 cm z piasku 0-2 mm oraz 20 cm podbudowy z tłucznia kamiennego 31,5-63 mm (warstwa dolna) i 10 cm o frakcji 0-31,5 mm ( warstwa górna). | m2 | 1110
32 | Nawierzchnie z mieszanek mineralno-bitumicznych asfaltowych o grubości po zagęszczeniu 4 cm (warstwa ścieralna), profilowanie poboczy tłuczniem 0-31,5mm szer. 0,5m , grub. 8cm. | m2 | 2452.5
33 | Nawierzchnie tłuczniowe wraz z korytowaniem , profilowaniem , zagęszczeniem podłoża, wykonaniem warsty odsączającej 10 cm z piasku 0-2 mm oraz 20 cm podbudowy z tłucznia kamiennego 31,5-63 mm (warstwa dolna) i 10 cm o frakcji 0-31,5 mm ( warstwa górna) - dot. odtworzenia dróg tłuczniowych i gruntowych. | m2 | 392
34 | Nawierzchnie z kostki kamiennej z rozbiórki 10/8 wraz z korytowaniem , profilowaniem , zagęszczeniem podłoża, wykonaniem podsypki bazaltowej 0-5mm gr. 5 cm oraz 20 cm podbudowy z tłucznia kamiennego 31,5-63 mm (warstwa dolna) i 10 cm o frakcji 0-31,5 mm ( warstwa górna) , oporniki na ławie betonowej. | m2 | 288